## 总数
临夏州人民医院电子门铃/门禁系统报价清单
序号 | 名称 | 数量/套 | 单价 | 备注
1 | 一、检验科（3台） | 3
2 | 二、120急救中心（2台） | 2
3 | 三、门诊手术室(1台） | 1
4 | 四、门诊西药房（1台） | 1
5 | 五、静配中心（4台） | 4
6 | 六、产房（1台） | 1
7 | 七、血透室（1台） | 1
8 | 八、介入手术室（2台） | 2
9 | 合计数量： | 15
注意：具体参数看分项一表
在单价一栏填上报价单价后加盖公章

## 分项
临夏州人民医院电子门铃/门禁系统报价清单
序号 | 名称 | 详细参数 | 单位 | 数量 | 备注
一、检验科（3台）
1、设备部分
1 | 智能识别数字门禁机 | 识别方式：人脸、指纹、IC卡、密码及各种组合 通讯方式：TCP/IP 支持U盘功能：U盘上传，下载，升级 识别速度：≤1秒 支持记录查询功能 人脸容量：1500张 指纹容量：5000个 卡片容量：5000个 密码：5000个 支持红外人体感应 | 台 | 2
2 | 开关 | 体积小、造型美观、不锈钢面板（正方形）86×86×5mm | 个 | 2
3 | 门禁专用电源 | 输入电压：180-240VAC 输出电压：12VDC 最大输出电流：5A,开关电源 NC/NO输出（可接常开锁和常闭锁） 适用范围：电锁专用电源，自动门专用 | 台 | 2
4 | 磁力锁 | 双联挂式,560KG-700KG带电源指示灯,防拆功能 | 把 | 2
5 | 支架 | 磁力锁木门，铁门内推L型支架专用 | 套 | 4
6 | 闭门器 | 专用与防盗门 最大门宽：1250mm 门重：85-120KGS 关门力度等级：固定5号力 最大开门角度：180度 | 个 | 4
7 | 全智能数字多功能门口主机 | ◇安装尺寸：105×219×62mm(宽×高×深) ◇蓝牙开锁技术指标： 蓝牙发射功率：0dBm(默认),-6dBm,-23dBm 蓝牙开锁范围：2m之内有效 ◇接受数字分机远程遥控开锁。 ◇具有密码/蓝牙/人脸/指纹/二维码开锁功能。 ◇可内置门禁刷卡开锁功能。 ◇具有补光功能。 ◇具有门磁(开/关)状态检测以及门磁(开/关)延时报警功能。 ◇各工作状态具有图文及相应的语音提示。 ◇界面显示：4寸LCD 屏 ◇工作温度：-20℃～60℃ ◇环境湿度：45%～85% ◇外观尺寸：122×228×41mm(宽×高×厚)直流13V供电方式： ◇分辨率:1024×600 ◇全程灵敏度/频率特性范围：500Hz～3400Hz ◇访客呼叫机端的全程响度评定值：20 +10-5dB ◇采用免提通话的全程响度评定值：23 +10-5dB ◇采用手柄通话的全程响度评定值：15±5dB ◇显示屏:7寸LED彩色数字屏 ◇外形尺寸:211×129×16mm(宽×高×厚) | 台 | 1
8 | 主机电源 | ◇工作电压：1.直流工作电压：DC13V±10% 2.SPOE工作电压：DC24V±10% ◇工作电流：1.直流工作电流：动态≤380mA 静态开屏≤300mA 静态关屏≤230mA 2.SPOE工作电流：动态≤190mA 静态开屏≤150mA 静态关屏≤120mA ◇开关量输出：继电器触点通断限用于小于DC15V/0.1A以下的应用。 | 台 | 1
9 | 智能室内数字控制分机 | ◇安装尺寸：105×219×62mm(宽×高×深) ◇蓝牙开锁技术指标： 蓝牙发射功率：0dBm(默认),-6dBm,-23dBm 蓝牙开锁范围：2m之内有效 工作电压：3.3V 工作电流：10mA 数字分机具备对讲、信息查询、访客留影等功能。可以查询各种声像信息，该数字分机可以实现来访客人呼叫影像拍照记录，声音信号录放，并且可以方便的获取私人访客信息和公众信息。◇分辨率:1024×600 ◇全程灵敏度/频率特性范围：500Hz～3400Hz ◇访客呼叫机端的全程响度评定值：20 +10-5dB ◇采用免提通话的全程响度评定值：23 +10-5dB ◇采用手柄通话的全程响度评定值：15±5dB ◇显示屏:7寸LED彩色数字屏 ◇工作温度:-10℃~55℃ ◇环境湿度:45%~95% ◇外形尺寸:211×129×16mm(宽×高×厚) | 台 | 1
10 | 门禁专用电源 | 输入电压：180-240VAC 输出电压：12VDC 最大输出电流：5A,开关电源 NC/NO输出（可接常开锁和常闭锁） 适用范围：电锁专用电源，自动门专用 | 台 | 1
11 | 磁力锁 | 双联挂式,560KG-700KG带电源指示灯,防拆功能 | 把 | 1
12 | 支架 | 磁力锁木门，铁门内推L型支架专用 | 套 | 2
13 | 闭门器 | 专用与防盗门 最大门宽：1250mm 门重：85-120KGS 关门力度等级：固定5号力 最大开门角度：180度 | 个 | 2
2、辅材及施工调试部分
1 | 网线 | 国标六类非屏蔽 | 米 | 120
2 | 电源线 | rvv3*1.5 | 米 | 80
3 | 辅材 | pvc穿线管、胶布、扎带、水晶头、工具等 | 套 | 3
4 | 施工费 | 项目施工布线、开孔、设备安装、调试综合费用 | 套 | 3
二、120急救中心（2台）
1、设备部分
1 | 智能识别数字门禁机 | 识别方式：人脸、指纹、IC卡、密码及各种组合 通讯方式：TCP/IP 支持U盘功能：U盘上传，下载，升级 识别速度：≤1秒 支持记录查询功能 人脸容量：1500张 指纹容量：5000个 卡片容量：5000个 密码：5000个 支持红外人体感应 | 台 | 1
2 | 开关 | 体积小、造型美观、不锈钢面板（正方形）86×86×5mm | 个 | 1
3 | 门禁专用电源 | 输入电压：180-240VAC 输出电压：12VDC 最大输出电流：5A,开关电源 NC/NO输出（可接常开锁和常闭锁） 适用范围：电锁专用电源，自动门专用 | 台 | 1
4 | 磁力锁 | 双联挂式,560KG-700KG带电源指示灯,防拆功能 | 把 | 1
5 | 支架 | 磁力锁木门，铁门内推L型支架专用 | 套 | 2
6 | 闭门器 | 专用与防盗门 最大门宽：1250mm 门重：85-120KGS 关门力度等级：固定5号力 最大开门角度：180度 | 个 | 2
7 | 全智能数字多功能门口主机 | ◇安装尺寸：105×219×62mm(宽×高×深) ◇蓝牙开锁技术指标： 蓝牙发射功率：0dBm(默认),-6dBm,-23dBm 蓝牙开锁范围：2m之内有效 ◇接受数字分机远程遥控开锁。 ◇具有密码/蓝牙/人脸/指纹/二维码开锁功能。 ◇可内置门禁刷卡开锁功能。 ◇具有补光功能。 ◇具有门磁(开/关)状态检测以及门磁(开/关)延时报警功能。 ◇各工作状态具有图文及相应的语音提示。 ◇界面显示：4寸LCD 屏 ◇工作温度：-20℃～60℃ ◇环境湿度：45%～85% ◇外观尺寸：122×228×41mm(宽×高×厚)直流13V供电方式： ◇分辨率:1024×600 ◇全程灵敏度/频率特性范围：500Hz～3400Hz ◇访客呼叫机端的全程响度评定值：20 +10-5dB ◇采用免提通话的全程响度评定值：23 +10-5dB ◇采用手柄通话的全程响度评定值：15±5dB ◇显示屏:7寸LED彩色数字屏 ◇外形尺寸:211×129×16mm(宽×高×厚) | 台 | 1
8 | 主机电源 | ◇工作电压：1.直流工作电压：DC13V±10% 2.SPOE工作电压：DC24V±10% ◇工作电流：1.直流工作电流：动态≤380mA 静态开屏≤300mA 静态关屏≤230mA 2.SPOE工作电流：动态≤190mA 静态开屏≤150mA 静态关屏≤120mA ◇开关量输出：继电器触点通断限用于小于DC15V/0.1A以下的应用。 | 台 | 1
9 | 智能室内数字控制分机 | ◇安装尺寸：105×219×62mm(宽×高×深) ◇蓝牙开锁技术指标： 蓝牙发射功率：0dBm(默认),-6dBm,-23dBm 蓝牙开锁范围：2m之内有效 工作电压：3.3V 工作电流：10mA 数字分机具备对讲、信息查询、访客留影等功能。可以查询各种声像信息，该数字分机可以实现来访客人呼叫影像拍照记录，声音信号录放，并且可以方便的获取私人访客信息和公众信息。◇分辨率:1024×600 ◇全程灵敏度/频率特性范围：500Hz～3400Hz ◇访客呼叫机端的全程响度评定值：20 +10-5dB ◇采用免提通话的全程响度评定值：23 +10-5dB ◇采用手柄通话的全程响度评定值：15±5dB ◇显示屏:7寸LED彩色数字屏 ◇工作温度:-10℃~55℃ ◇环境湿度:45%~95% ◇外形尺寸:211×129×16mm(宽×高×厚) | 台 | 1
10 | 门禁专用电源 | 输入电压：180-240VAC 输出电压：12VDC 最大输出电流：5A,开关电源 NC/NO输出（可接常开锁和常闭锁） 适用范围：电锁专用电源，自动门专用 | 台 | 1
11 | 磁力锁 | 双联挂式,560KG-700KG带电源指示灯,防拆功能 | 把 | 1
12 | 支架 | 磁力锁木门，铁门内推L型支架专用 | 套 | 2
13 | 闭门器 | 专用与防盗门 最大门宽：1250mm 门重：85-120KGS 关门力度等级：固定5号力 最大开门角度：180度 | 个 | 2
14 | 小计：
2、辅材及施工调试部分
1 | 网线 | 国标六类非屏蔽 | 米 | 120
2 | 电源线 | rvv3*1.5 | 米 | 80
3 | 辅材 | pvc穿线管、胶布、扎带、水晶头、工具等 | 套 | 3
4 | 施工费 | 项目施工布线、开孔、设备安装、调试综合费用 | 套 | 3
三、门诊手术室(1台）
1、设备部分
1 | 全智能数字多功能门口主机 | ◇安装尺寸：105×219×62mm(宽×高×深) ◇蓝牙开锁技术指标： 蓝牙发射功率：0dBm(默认),-6dBm,-23dBm 蓝牙开锁范围：2m之内有效 ◇接受数字分机远程遥控开锁。 ◇具有密码/蓝牙/人脸/指纹/二维码开锁功能。 ◇可内置门禁刷卡开锁功能。 ◇具有补光功能。 ◇具有门磁(开/关)状态检测以及门磁(开/关)延时报警功能。 ◇各工作状态具有图文及相应的语音提示。 ◇界面显示：4寸LCD 屏 ◇工作温度：-20℃～60℃ ◇环境湿度：45%～85% ◇外观尺寸：122×228×41mm(宽×高×厚)直流13V供电方式： ◇分辨率:1024×600 ◇全程灵敏度/频率特性范围：500Hz～3400Hz ◇访客呼叫机端的全程响度评定值：20 +10-5dB ◇采用免提通话的全程响度评定值：23 +10-5dB ◇采用手柄通话的全程响度评定值：15±5dB ◇显示屏:7寸LED彩色数字屏 ◇外形尺寸:211×129×16mm(宽×高×厚) | 台 | 1
2 | 主机电源 | ◇工作电压：1.直流工作电压：DC13V±10% 2.SPOE工作电压：DC24V±10% ◇工作电流：1.直流工作电流：动态≤380mA 静态开屏≤300mA 静态关屏≤230mA 2.SPOE工作电流：动态≤190mA 静态开屏≤150mA 静态关屏≤120mA ◇开关量输出：继电器触点通断限用于小于DC15V/0.1A以下的应用。 | 台 | 1
3 | 智能室内数字控制分机 | ◇安装尺寸：105×219×62mm(宽×高×深) ◇蓝牙开锁技术指标： 蓝牙发射功率：0dBm(默认),-6dBm,-23dBm 蓝牙开锁范围：2m之内有效 工作电压：3.3V 工作电流：10mA 数字分机具备对讲、信息查询、访客留影等功能。可以查询各种声像信息，该数字分机可以实现来访客人呼叫影像拍照记录，声音信号录放，并且可以方便的获取私人访客信息和公众信息。◇分辨率:1024×600 ◇全程灵敏度/频率特性范围：500Hz～3400Hz ◇访客呼叫机端的全程响度评定值：20 +10-5dB ◇采用免提通话的全程响度评定值：23 +10-5dB ◇采用手柄通话的全程响度评定值：15±5dB ◇显示屏:7寸LED彩色数字屏 ◇工作温度:-10℃~55℃ ◇环境湿度:45%~95% ◇外形尺寸:211×129×16mm(宽×高×厚) | 台 | 1
4 | 门禁专用电源 | 输入电压：180-240VAC 输出电压：12VDC 最大输出电流：5A,开关电源 NC/NO输出（可接常开锁和常闭锁） 适用范围：电锁专用电源，自动门专用 | 台 | 1
5 | 磁力锁 | 单联挂式280KG-350KG带电源指示灯,防拆功能 | 把 | 1
6 | 支架 | 磁力锁木门，铁门内推L型支架专用 | 套 | 1
7 | 闭门器 | 专用与防盗门 最大门宽：1250mm 门重：85-120KGS 关门力度等级：固定5号力 最大开门角度：180度 | 个 | 1
8 | 小计：
2、辅材及施工调试部分
1 | 网线 | 国标六类非屏蔽 | 米 | 160
2 | 电源线 | rvv3*1.5 | 米 | 110
3 | 辅材 | pvc穿线管、胶布、扎带、水晶头、工具等 | 项 | 1
4 | 施工费 | 项目施工布线、开孔、设备安装、调试综合费用 | 项 | 1
四、门诊西药房（1台）
1、设备部分
1 | 智能识别数字门禁机 | 识别方式：人脸、指纹、IC卡、密码及各种组合 通讯方式：TCP/IP 支持U盘功能：U盘上传，下载，升级 识别速度：≤1秒 支持记录查询功能 人脸容量：1500张 指纹容量：5000个 卡片容量：5000个 密码：5000个 支持红外人体感应 | 台 | 1
2 | 开关 | 体积小、造型美观、不锈钢面板（正方形）86×86×5mm | 个 | 1
3 | 门禁专用电源 | 输入电压：180-240VAC 输出电压：12VDC 最大输出电流：5A,开关电源 NC/NO输出（可接常开锁和常闭锁） 适用范围：电锁专用电源，自动门专用 | 台 | 1
4 | 磁力锁 | 单联挂式280KG-350KG带电源指示灯,防拆功能 | 把 | 1
5 | 支架 | 磁力锁木门，铁门内推L型支架专用 | 套 | 1
6 | 闭门器 | 专用与防盗门 最大门宽：1250mm 门重：85-120KGS 关门力度等级：固定5号力 最大开门角度：180度 | 个 | 1
7 | 小计：
2、辅材及施工调试部分
1 | 辅材 | pvc穿线管、胶布、扎带、水晶头、工具等 | 项 | 1
2 | 施工费 | 项目施工布线、开孔、设备安装、调试综合费用 | 项 | 1
五、静配中心（4台）
1、设备部分
1 | 智能识别数字门禁机 | 识别方式：人脸、指纹、IC卡、密码及各种组合 通讯方式：TCP/IP 支持U盘功能：U盘上传，下载，升级 识别速度：≤1秒 支持记录查询功能 人脸容量：1500张 指纹容量：5000个 卡片容量：5000个 密码：5000个 支持红外人体感应 | 台 | 4
2 | 开关 | 体积小、造型美观、不锈钢面板（正方形）86×86×5mm | 个 | 4
3 | 门禁专用电源 | 输入电压：180-240VAC 输出电压：12VDC 最大输出电流：5A,开关电源 NC/NO输出（可接常开锁和常闭锁） 适用范围：电锁专用电源，自动门专用 | 台 | 4
4 | 磁力锁 | 单联挂式280KG-350KG带电源指示灯,防拆功能 | 把 | 4
5 | 支架 | 磁力锁木门，铁门内推L型支架专用 | 套 | 7
6 | 闭门器 | 专用与防盗门 最大门宽：1250mm 门重：85-120KGS 关门力度等级：固定5号力 最大开门角度：180度 | 个 | 7
7 | 小计：
2、辅材及施工调试部分
1 | 辅材 | pvc穿线管、胶布、扎带、水晶头、工具等 | 项 | 1
2 | 施工费 | 项目施工布线、开孔、设备安装、调试综合费用 | 项 | 1
六、产房（1台）
1、设备部分
1 | 全智能数字多功能门口主机 | ◇安装尺寸：105×219×62mm(宽×高×深) ◇蓝牙开锁技术指标： 蓝牙发射功率：0dBm(默认),-6dBm,-23dBm 蓝牙开锁范围：2m之内有效 ◇接受数字分机远程遥控开锁。 ◇具有密码/蓝牙/人脸/指纹/二维码开锁功能。 ◇可内置门禁刷卡开锁功能。 ◇具有补光功能。 ◇具有门磁(开/关)状态检测以及门磁(开/关)延时报警功能。 ◇各工作状态具有图文及相应的语音提示。 ◇界面显示：4寸LCD 屏 ◇工作温度：-20℃～60℃ ◇环境湿度：45%～85% ◇外观尺寸：122×228×41mm(宽×高×厚)直流13V供电方式： ◇分辨率:1024×600 ◇全程灵敏度/频率特性范围：500Hz～3400Hz ◇访客呼叫机端的全程响度评定值：20 +10-5dB ◇采用免提通话的全程响度评定值：23 +10-5dB ◇采用手柄通话的全程响度评定值：15±5dB ◇显示屏:7寸LED彩色数字屏 ◇外形尺寸:211×129×16mm(宽×高×厚) | 台 | 1
2 | 主机电源 | ◇工作电压：1.直流工作电压：DC13V±10% 2.SPOE工作电压：DC24V±10% ◇工作电流：1.直流工作电流：动态≤380mA 静态开屏≤300mA 静态关屏≤230mA 2.SPOE工作电流：动态≤190mA 静态开屏≤150mA 静态关屏≤120mA ◇开关量输出：继电器触点通断限用于小于DC15V/0.1A以下的应用。 | 台 | 1
3 | 智能室内数字控制分机 | ◇安装尺寸：105×219×62mm(宽×高×深) ◇蓝牙开锁技术指标： 蓝牙发射功率：0dBm(默认),-6dBm,-23dBm 蓝牙开锁范围：2m之内有效 工作电压：3.3V 工作电流：10mA 数字分机具备对讲、信息查询、访客留影等功能。可以查询各种声像信息，该数字分机可以实现来访客人呼叫影像拍照记录，声音信号录放，并且可以方便的获取私人访客信息和公众信息。◇分辨率:1024×600 ◇全程灵敏度/频率特性范围：500Hz～3400Hz ◇访客呼叫机端的全程响度评定值：20 +10-5dB ◇采用免提通话的全程响度评定值：23 +10-5dB ◇采用手柄通话的全程响度评定值：15±5dB ◇显示屏:7寸LED彩色数字屏 ◇工作温度:-10℃~55℃ ◇环境湿度:45%~95% ◇外形尺寸:211×129×16mm(宽×高×厚) | 台 | 1
4 | 门禁专用电源 | 输入电压：180-240VAC 输出电压：12VDC 最大输出电流：5A,开关电源 NC/NO输出（可接常开锁和常闭锁） 适用范围：电锁专用电源，自动门专用 | 台 | 1
4 | 磁力锁 | 单联挂式280KG-350KG带电源指示灯,防拆功能 | 把 | 1
6 | 支架 | 磁力锁木门，铁门内推L型支架专用 | 套 | 1
7 | 闭门器 | 专用与防盗门 最大门宽：1250mm 门重：85-120KGS 关门力度等级：固定5号力 最大开门角度：180度 | 个 | 1
8 | 小计：
2、辅材及施工调试部分
1 | 网线 | 国标六类非屏蔽 | 米 | 200
2 | 电源线 | rvv3*1.5 | 米 | 100
3 | 辅材 | pvc穿线管、胶布、扎带、水晶头、工具等 | 项 | 1
4 | 施工费 | 项目施工布线、开孔、设备安装、调试综合费用 | 项 | 1
七、血透室（1台）
1、设备部分
1 | 全智能数字多功能门口主机 | ◇安装尺寸：105×219×62mm(宽×高×深) ◇蓝牙开锁技术指标： 蓝牙发射功率：0dBm(默认),-6dBm,-23dBm 蓝牙开锁范围：2m之内有效 ◇接受数字分机远程遥控开锁。 ◇具有密码/蓝牙/人脸/指纹/二维码开锁功能。 ◇可内置门禁刷卡开锁功能。 ◇具有补光功能。 ◇具有门磁(开/关)状态检测以及门磁(开/关)延时报警功能。 ◇各工作状态具有图文及相应的语音提示。 ◇界面显示：4寸LCD 屏 ◇工作温度：-20℃～60℃ ◇环境湿度：45%～85% ◇外观尺寸：122×228×41mm(宽×高×厚)直流13V供电方式： ◇分辨率:1024×600 ◇全程灵敏度/频率特性范围：500Hz～3400Hz ◇访客呼叫机端的全程响度评定值：20 +10-5dB ◇采用免提通话的全程响度评定值：23 +10-5dB ◇采用手柄通话的全程响度评定值：15±5dB ◇显示屏:7寸LED彩色数字屏 ◇外形尺寸:211×129×16mm(宽×高×厚) | 台 | 1
2 | 主机电源 | ◇工作电压：1.直流工作电压：DC13V±10% 2.SPOE工作电压：DC24V±10% ◇工作电流：1.直流工作电流：动态≤380mA 静态开屏≤300mA 静态关屏≤230mA 2.SPOE工作电流：动态≤190mA 静态开屏≤150mA 静态关屏≤120mA ◇开关量输出：继电器触点通断限用于小于DC15V/0.1A以下的应用。 | 台 | 1
3 | 智能室内数字控制分机 | ◇安装尺寸：105×219×62mm(宽×高×深) ◇蓝牙开锁技术指标： 蓝牙发射功率：0dBm(默认),-6dBm,-23dBm 蓝牙开锁范围：2m之内有效 工作电压：3.3V 工作电流：10mA 数字分机具备对讲、信息查询、访客留影等功能。可以查询各种声像信息，该数字分机可以实现来访客人呼叫影像拍照记录，声音信号录放，并且可以方便的获取私人访客信息和公众信息。◇分辨率:1024×600 ◇全程灵敏度/频率特性范围：500Hz～3400Hz ◇访客呼叫机端的全程响度评定值：20 +10-5dB ◇采用免提通话的全程响度评定值：23 +10-5dB ◇采用手柄通话的全程响度评定值：15±5dB ◇显示屏:7寸LED彩色数字屏 ◇工作温度:-10℃~55℃ ◇环境湿度:45%~95% ◇外形尺寸:211×129×16mm(宽×高×厚) | 台 | 1
4 | 门禁专用电源 | 输入电压：180-240VAC 输出电压：12VDC 最大输出电流：5A,开关电源 NC/NO输出（可接常开锁和常闭锁） 适用范围：电锁专用电源，自动门专用 | 台 | 1
5 | 磁力锁 | 双联挂式,560KG-700KG带电源指示灯,防拆功能 | 把 | 1
6 | 支架 | 磁力锁木门，铁门内推L型支架专用 | 套 | 1
7 | 闭门器 | 专用与防盗门 最大门宽：1250mm 门重：85-120KGS 关门力度等级：固定5号力 最大开门角度：180度 | 个 | 1
8 | 小计：
2、辅材及施工调试部分
1 | 网线 | 国标六类非屏蔽 | 米 | 200
2 | 电源线 | rvv3*1.5 | 米 | 100
3 | 辅材 | pvc穿线管、胶布、扎带、水晶头、工具等 | 项 | 1
4 | 施工费 | 项目施工布线、开孔、设备安装、调试综合费用 | 项 | 1
八、介入手术室（2台）
1、设备部分
1 | 全智能数字多功能门口主机 | ◇安装尺寸：105×219×62mm(宽×高×深) ◇蓝牙开锁技术指标： 蓝牙发射功率：0dBm(默认),-6dBm,-23dBm 蓝牙开锁范围：2m之内有效 ◇接受数字分机远程遥控开锁。 ◇具有密码/蓝牙/人脸/指纹/二维码开锁功能。 ◇可内置门禁刷卡开锁功能。 ◇具有补光功能。 ◇具有门磁(开/关)状态检测以及门磁(开/关)延时报警功能。 ◇各工作状态具有图文及相应的语音提示。 ◇界面显示：4寸LCD 屏 ◇工作温度：-20℃～60℃ ◇环境湿度：45%～85% ◇外观尺寸：122×228×41mm(宽×高×厚)直流13V供电方式： ◇分辨率:1024×600 ◇全程灵敏度/频率特性范围：500Hz～3400Hz ◇访客呼叫机端的全程响度评定值：20 +10-5dB ◇采用免提通话的全程响度评定值：23 +10-5dB ◇采用手柄通话的全程响度评定值：15±5dB ◇显示屏:7寸LED彩色数字屏 ◇外形尺寸:211×129×16mm(宽×高×厚) | 台 | 2
2 | 主机电源 | ◇工作电压：1.直流工作电压：DC13V±10% 2.SPOE工作电压：DC24V±10% ◇工作电流：1.直流工作电流：动态≤380mA 静态开屏≤300mA 静态关屏≤230mA 2.SPOE工作电流：动态≤190mA 静态开屏≤150mA 静态关屏≤120mA ◇开关量输出：继电器触点通断限用于小于DC15V/0.1A以下的应用。 | 台 | 2
3 | 智能室内数字控制分机 | ◇安装尺寸：105×219×62mm(宽×高×深) ◇蓝牙开锁技术指标： 蓝牙发射功率：0dBm(默认),-6dBm,-23dBm 蓝牙开锁范围：2m之内有效 工作电压：3.3V 工作电流：10mA 数字分机具备对讲、信息查询、访客留影等功能。可以查询各种声像信息，该数字分机可以实现来访客人呼叫影像拍照记录，声音信号录放，并且可以方便的获取私人访客信息和公众信息。◇分辨率:1024×600 ◇全程灵敏度/频率特性范围：500Hz～3400Hz ◇访客呼叫机端的全程响度评定值：20 +10-5dB ◇采用免提通话的全程响度评定值：23 +10-5dB ◇采用手柄通话的全程响度评定值：15±5dB ◇显示屏:7寸LED彩色数字屏 ◇工作温度:-10℃~55℃ ◇环境湿度:45%~95% ◇外形尺寸:211×129×16mm(宽×高×厚) | 台 | 1
4 | 门禁专用电源 | 输入电压：180-240VAC 输出电压：12VDC 最大输出电流：5A,开关电源 NC/NO输出（可接常开锁和常闭锁） 适用范围：电锁专用电源，自动门专用 | 台 | 2
5 | 磁力锁 | 单联挂式280KG-350KG带电源指示灯,防拆功能 | 把 | 1
6 | 磁力锁 | 双联挂式,560KG-700KG带电源指示灯,防拆功能 | 把 | 1
7 | 支架 | 磁力锁木门，铁门内推L型支架专用 | 套 | 2
8 | 闭门器 | 专用与防盗门 最大门宽：1250mm 门重：85-120KGS 关门力度等级：固定5号力 最大开门角度：180度 | 个 | 2
2、辅材及施工调试部分
1 | 网线 | 国标六类非屏蔽 | 米 | 200
2 | 电源线 | rvv3*1.5 | 米 | 80
3 | 辅材 | pvc穿线管、胶布、扎带、水晶头、工具等 | 项 | 1
4 | 施工费 | 项目施工布线、开孔、设备安装、调试综合费用 | 项 | 1