## Sheet1
附件4：
临夏州人民医院体检中心污水处设备安装工程报价表
序号 | 设备名称 | 规格型号 | 单位 | 数量 | 单价（元） | 总价 （元） | 备注
1 | 格栅 | 规格：500×700， 栅隙：5-7mm | 台 | 1 |  |  | Q235A
2 | 电磁流量计 | WPY-EF-50，流量：0-50m3 | 台 | 1
3 | 液位控制器 | MK-20，量程0-5m， 输出：4-20mA | 只 | 1
4 | 生化处理池 | 规格：8.0×2.5×2.5m | 台 | 1 |  |  | Q235A
5 | 提升泵 | 40WQ10-10-0.75，Q=10m³/h，H=10m，N=0.75kW。 | 台 | 6 |  |  | 一用一备，含自耦装置
6 | 好氧池曝气系统 | 非标加工，现场制作， 材质：ABS | 套 | 1 |  |  | EPDM
7 | 微孔曝气器 | 型号：HYL-215 Φ215mm | 只 | 50
8 | 生化填料 | 型号：Φ150，L=1500mm 间距：100mm | m³ | 75
9 | 斜管填料 | Φ80×100 | m³ | 5.5
10 | 生化风机 | HZ-40S N=1.5kw，Q=0.3m³/min | 台 | 2
风压：25kPa
11 | 消毒设备 | HY-100型号：有效产氯量：100g/L配电功率：0.4kW，管径：DN32，动力水压力：＞0.2MPa | 台 | 1
12 | 控制系统 | ZS-500，全自动控制 | 套 | 1
13 | 电线电缆 | 与工艺配套 | 批 | 1 |  |  | 不含配电室到污水站主电缆
14 | 管件阀门 | 与工艺配套 | 批 | 1
15 | 合计
注意：此报价需包含运费、安装费，不接受单项报价。