## Sheet1
报价单
序号 | 货物名称 | 规格尺寸 | 技术参数 | 单位 | 数量 | 单价 | 总价 | 参考图片
1 | 四人位带楼梯公寓床 | 4500*900*1800mm | 床规格尺寸:4500mm×900mm×1800mm(±2mm) 1、立柱和床头护栏横杆:65mm×65m，厚度1.0mm型材，材质:为优质冷轧钢板经成型线轧制而成；立柱内侧采用内直角造型，外侧呈圆弧I形。卡式连接件与立柱齐平整体美观。立柱下段与地面接触处有ABS塑料胶套防潮设计。 2、前床挺:70mm×30mm，厚度1.2mm型材，材质:为优质冷轧钢板经成型线轧制而成； 3、后床挺及床头拉撑:70 mm×30mm，厚度1.0mm型材，材质：为优质冷轧钢板经成型线轧制而成；并有放置铺板的档口，实现铺板与型材的紧密连接； 4、公寓床卡式连接件:30mm×30mm×2.5mm×200mm； 5、床挺护栏:护栏主支架:≥c38mm,厚度≥1.2mm圆管；护栏竖支架20mm×20mm×1.0mm的方管四根，护栏高度≥300mm(床铺板到护栏顶端的距离)； 6、床头侧挺:≥64mm×64mm，厚度≥1.2mm型材及30mm×20mm×1.2mm凸型管:材质同立柱相同； 7、立柱下拉撑(即立柱下端侧拉撑和后拉撑):≥60mm×30mm×1.3mm 矩管;材质同立柱相同； 8、床撑:5根35mm×30/20mm×1.2mm凸型管； 9、铺板:采用二面光≥15mm厚度的多层实木铺板，板材含水率符合GB/T 1931-2009检测标准提供合格检测报告，要求多层实木床板外表无鼓泡、无龟裂、无分层。保证床板板材无虫卵和微生物菌源符合 JC/T2039-2010 检测标准。甲醛限量符合 GB18584-2011 检测标准。 10、床垫：材质天然椰棕，厚度5cm，外面为成片棕叶手工编织，内为棕丝。面料花瑶布，独立包装，5 个包双边，四角固定。外观要求:上下边做法，面料绗缝基本一致,无明显皱褶,无断线,无塌陷。 11、床间走梯 (1)规格:450mm×900mm×1050mm；(±2mm) (2)主材采用0.6mm厚的冷轧钢板冲压成型，背板0.5mm厚的冷轧钢板冲压成型。 (3)钢件部分连接方式:各连接处采用点焊连接(无螺丝连接)，防止使用的磕伤或者划伤，保证安全性，体现人性化，便于运输且运输过程中不易变形。 (4)走梯踏步:走梯梯步整体规格为500mm×758mm×1380mm,踏步板采用≥2.0mm 厚防滑踏板一次冲压成型，顶层踏步与墙体紧密贴近防止物品滑落，踏板前端向下的翻边长度为 20mm,隐形安装。保证使用者的安全，走梯拉手采用暗拉手，防止使用者轻易碰脚而受伤;拉手为暗拉手 (5)走梯储物格门(每梯一门):走梯为翻板门设计，门板材质为 0.6mm 厚的冷轧钢板冲压成型，柜壁为 0.5mm 厚的冷轧钢板冲压成型，带磁铁吸。 (6)走梯连接牢固稳定。 | 套 | 26
2 | 书桌带书架 | 1200*600*1700mm | 规格:1200mm×600mm×1700mm(1200m×340m×950m书架) (1)主材采用≥0.6mm厚的冷轧钢板，背板采用≥0.5mm厚的冷轧钢板冲压成型。 (2)学习桌高750mm,桌面规格1200mm×600mm×25mm,桌面基材≥25mm 的三聚氰胺防火板饰面，桌子左右两边分别设计线孔和水杯槽(桌面颜色可选)。板材含水率符合 GB/T1931-2009 检测标准提供合格检测报告，要求桌面板外表无鼓泡、无龟裂、无分层。保证桌面板材无虫卵和微生物菌源符合 JC/T2039-2010 检测标准，甲醛限量符合 GB18584-2011 检测标准； (3)学习桌抽屉为三抽设计，桌下带柜体，书桌上面带有吊书架。主材均采用≥0.8mm厚的冷轧钢板，抽底和背板采用≥0.7mm厚的冷轧钢板冲压成型。拉手为内嵌拉手，带锁优质五金配件和滑轨。 (4)连接方式：各连接处采用点焊连接(无螺丝连接)，防止使用的磕伤或者划伤，保证安全性，体现人性化，便于运输且运输过程中不易变形。 (5)为防止柜体与地面接触受潮，在柜体底部加装有防潮脚钉。 | 张 | 52
3 | 两人衣柜 | 800*500*1700mm | （1）柜体:800×500×1700mm,全钢结构；主材采用 0.6mm 厚的冷轧钢板冲压成型，背板采用0.5mm 厚的冷轧钢板冲压成型，整体二氧保护焊点焊，表面经过酸洗磷化处理后，采用静电喷涂，合国家环保要求。 （2）柜体上下四门对开，上为长柜，下为小柜，供二人独立使用；上柜柜门为1220*360mm，便于学生挂衣服，内置上带φ22×1.2 不锈钢挂衣杆一根，下带活动隔板一块，门板内置梳妆镜子一块，固定在门板上；下柜柜门为340*360mm；小柜便于存放小型贵重物品或鞋子；柜门右上角不锈钢信息卡槽，右下角有透气孔，柜门采用带拉手隐形锁具，自行配备挂锁，方便使用，便于管理。 （3）柜体的侧板、背板为整张钢板折弯成型的整体结构。 （4）为防止柜体与地面接触受潮，在柜体底部加装有100*100*20mm 三角形型 PVC 防潮脚垫，厚度 8mm，采用螺丝固定于柜体底部。颜色可选。 | 个 | 26
4 | 公寓椅 | 800*450*450mm | 尺寸：800*450*450mm 材质：新型环保PP材料，具有抗弯性、耐高温、耐磨损、耐冲击等特性； 椅背：符合人体工学设计,承托脊椎,有效缓解背部疲劳；椅背上方位置设计有单孔提手，方便移动，提手孔边沿设计为防滑、防割手；整体椅背应具有回弹特性； 椅座：表面采用原生尼龙健康材料,坚固耐用,美观时尚，防刮擦；承重力≧160kg，抗压性强，坐感舒适；前端应设计为半弧形； 椅腿：整体安全稳固、线条流畅、美观大方，坚固耐用，承重力≧160kg； 脚垫：防滑、防刮、耐磨、韧性高，安装后不易脱落。 参考执行标准：CCC/QB004-2010-001《聚丙烯注塑件（PP）技术标准》 | 把 | 52
5 | 床垫 | 常规 | 常规：材质天然椰棕，厚度 5cm，外面为成片棕叶手工编织，内为棕丝，手工行距为 5cm。面料花瑶布，海绵 0.3cm，独立包装，5 个包双边，四角固定。外观要求:上下边做法，面料绗缝基本一致,无明显皱褶,无断线,无塌陷。执行标准:QB/T1952.2-2011 | 张 | 104
合计