## Sheet2
机电班各类泵体清单
序号 | 产品名称 | 型号 | 口径/mm | 流量/M3/h | 扬程/m | 功率/kw | 单价/元 | 备注
1 | 卧式单级离心泵 | CFW65-250(I)A |  | 65 | 34 | 18.5-2 |  | 铸铁材质,YE3电机
2 | 卧式单级离心泵 | CFW150-400（I）B |  | 146 | 34 | 30-4 |  | 铸铁材质,YE3电机
3 | 立式单级离心泵 | CFL25-125A |  | 2.9 | 15 | 0.75-2 |  | 铸铁材质，YE3电机,氟橡胶机封
4 | 立式单级离心泵 | CFL32-125A |  | 4.5 | 15 | 0.75-2 |  | 铸铁材质，YE3电机,氟橡胶机封
5 | 立式单级离心泵 | CFL40-125A |  | 5.3 | 15 | 0.75-2 |  | 铸铁材质，YE3电机,氟橡胶机封
6 | 不锈钢立式多级泵 | 100QDLF90-5 | 100 | 100 | 100 | 37 |  | 上海成峰
7 | 立式单级离心泵 | CFL100-125A |  | 66 | 17 | 7.5-2 |  | 铸铁材质，YE3电机
8 | 不锈钢立式多级泵 | 50QDL20-8 | 50 | 20 | 94 | 11 |  | 上海成峰
9 | 不锈钢立式多级泵 | 50QDL20-6 | 50 | 20 | 70 | 7.5 |  | 上海成峰
10 | 不锈钢立式多级泵 | 50QDL20-4 | 50 | 20 | 50 | 5.5 |  | 上海成峰
11 | 立式单级离心泵 | CFL100-125A |  | 66 | 17 | 7.5 |  | 铸铁材质，YE3电机
12 | 立式单级离心泵 | CFL100-160A |  | 74 | 24 | 11-2 |  | 铸铁材质，YE3电机,氟橡胶机封
13 | 卧式单级离心泵 | CFW200-315 |  | 205 | 30 | 30-4 |  | 铸铁材质,YE3电机
14 | 卧式单级离心泵 | CFW80-160 |  | 40 | 30 | 7.5-2 |  | 铸铁材质,YE3电机
15 | 排污泵 | 80WQ40-15-4 | 80 | 40 | 15 | 4 |  | 标配8米电缆线，铸铁材质
16 | 空调小制冷泵 | CFW100-400IC |  | 65 | 34 | 15 |  | 电机Y2-160L-4功率15KW
17 | 空调大制冷泵 | CFW150-400IC |  | 146 | 34 | 22 |  | 电机Y2-180L-4功率22KW
18 | 热水循环泵 | CFLR25-125A |  | 2.9 | 15 | 0.75 |  | 电机Y2-801-2功率0.75KW
19 | 热水循环泵 | CFLR32-125A |  | 4.5 | 15 | 0.75 |  | 电机Y2-801-2功率0.75KW
20 | 热水循环泵 | CFLR40-125A |  | 5.3 | 15 | 0.75 |  | 电机Y2-801-2功率0.75KW
21 | 住院部生活水泵 | 100LG108-20X5 |  | 100 | 100 | 45 |  | 电机Y2-225M-2功率45KW
22 | 儿童楼暖气循环泵（南方泵业） | TD50-40/25WHCJ |  | 35 | 40 | 7.5 |  | 电机YE3-132S2-2功率7.5KW
23 | 儿童楼生活上水泵（南方泵业） | 50QDI20-8 |  | 20 | 94 | 15 |  | 电机YE2-160M-2功率15KW
24 | 儿童楼生活上水泵（南方泵业） | 50QDI20-6 |  | 20 | 70 | 7.5 |  | 电机YE2-132S-2功率7.5KW
25 | 儿童楼生活上水泵（南方泵业） | 50QDI20-4 |  | 20 | 50 | 7.5 |  | 电机YE2-132S-2功率7.5KW
26 | 住院部暖气泵 | CFL100-125A |  | 66 | 17 | 7.5 |  | 电机Y2-123S-2功率7.5KW
27 | 空调循环泵 | CFLR100-315IA |  | 74 | 24 | 11 |  | 电机Y2-160M-4功率11KW
28 | 空调冷却泵 | CFW200-315 |  | 205 | 30 | 30 |  | 电机Y2-200L-4功率30KW
29 | 空调小冷却泵 | CFW100-400IB |  | 40 | 30 | 18.5 |  | 电机Y2-180M-4功率18.5KW
30 | 离心泵 | CFL65-125A |  | 22.3 | 16 | 2.2 |  | 上海成峰
31 | 离心泵 | CFL65-125A |  | 25 | 16 | 2.2 |  | 上海成峰
32 | 锅炉房暖气补水泵 | KQL65-185-7.5-2 |  | 23.4 | 44 | 7.5 |  | 电机JM3-132S2-2V1，功率7.5KW
33 | 蒸汽炉补水泵 | QDL2.4-8X22 |  | 2.4 | 176 | 3 |  | 电机YE2-100L-2L，功率3KW